## Laderegler
BQ24075
| Fast Charge Current |  |  | KISET= | 890 | A*OHM
|  | I_chg = | 1.5 | A |  | R_ISET=R113= | 680 | Ohm
|  | R_ISET=R113= | 593.3333 | Ohm |  | I_chg = | 1.3088 | A
Grenzen für R_ISET: 590..3000Ohm
| Input Current Limit |  |  | KILIM= | 1600 | A*OHM
|  | ILIM= | 1.5 | A |  | R_ILM=R114 | 1100 | Ohm
|  | R_ILM=R114 | 1066.6667 | Ohm |  | ILIM= | 1.4545 | A
Grenzen für R_ILM: 1100..8000Ohm
5
| 0.96 | 0.192

## Pushbutton Controller
Verzögerungskonstante
|  |  |  | lt. Datenblatt | 0.000156 | µF/ms
|  |  |  | empirisch ermittelt | 0.000123 | µF/ms | für toff
Offtime |  |  |  |  | 0.00014 | µF/ms | für ton
| t_off | 4.1 | s
|  | 4100 | ms
| C71 | 0.50418 | µF
Ontime
| t_on | 1.4 | s
|  | 1400 | ms
| C70 | 0.19586 | µF

## StepDownConverter LMZM23600SILT
V_FB= | 1 | V
R10= | 100 | kOhm
R11= | 47 | kOhm
U_+3V3= | 3.1277 | V

## AnalogeingängeESP32
Eingang für +24V_Out (Pin5 / ADC1 Ch3)
| R95= | 100 | kOhm
| R99= | 4.7 | kOhm
| Umax,in= | 24 | V
| Verhältnis 1/ | 22.2766
| Umax.ADC= | 1.0774 | V
Eingang für +24V_M12 (Pin6 / ADC1 Ch6)
| R107= | 100 | kOhm
| R106= | 4.7 | kOhm
| Umax,in= | 24 | V
| Verhältnis 1/ | 22.2766
| Umax.ADC= | 1.0774 | V
Eingang für +5V_USB (Pin7 / ADC1 Ch7)
| R97= | 10 | kOhm
| R101= | 2.2 | kOhm
| Umax,in= | 6 | V
| Verhältnis 1/ | 5.5455
| Umax.ADC= | 1.082 | V
Eingang für AkkuPosMon (Pin4 / ADC1 Ch0)
| R93= | 20 | kOhm
| R98= | 10 | kOhm
| Umax,in= | 8.4 | V
| Verhältnis 1/ | 3
| Umax.ADC= | 2.8 | V
Eingang für HW_VERSION (Pin10 / ADC2 Ch8) |  |  |  | Rechner |  |  |  | n | R918 / kOhm | R920 / kOhm
| 0V entspricht HW2.0 |  |  |  | R918= | 27 | kOhm | 1 | 3 | 27
| +3V3 * 1 / 10 entspricht HW2.1 |  |  |  | R920= | 3 | kOhm | 2 | 6.8 | 27
| +3V3 * 2 / 10 entspricht HW2.2 |  |  |  | n= | 9 |  | 3 | 12 | 27
| +3V3 * n / 10 entspricht HW2.n... |  |  | => | HW | 2. | 9 | 4 | 18 | 27
[8 empty] | 5 | 27 | 27
| n = 10*R918 / (R918+R920) | [6 empty] | 6 | 27 | 18
[8 empty] | 7 | 27 | 12
[8 empty] | 8 | 27 | 6.8
[8 empty] | 9 | 27 | 3

## BrownOut 24V Input
BrownOut 24V Input
| Schwellspg. BrownOutDetector | 4 | V
| R82 | 100 | kOhm | entfällt und wird durch Z-Diode 12V ersetzt
| R83 | 33 | kOhm
| Schwellenspg. M12 | 16.1212 | V

## LED-Ströme
| Ub | 3.13 | V
APFA2507
|  | rot | grün | blau
| I / mA | 3 | 1.5 | 6
| Uf / V | 1.8 | 2.5 | 2.8
| R / Ohm | 443.3333 | 420 | 55
gemessen Bestückung Nullserie
|  | rot | grün | blau
| I / mA | 2.766 | 1.4894 | 4.3393
| U über R / mV | 1300 | 700 | 243
| R / Ohm | 470 | 470 | 56
gemessen Neudimensionierung
|  | rot | grün | blau
| I / mA | 3.9394 | 0.46667 | 0.51702
| U über R / mV | 1300 | 700 | 243
| R / Ohm | 330 | 1500 | 470

## Messung Wirkungsgrad stepup
1,26MHz |  | Eingang |  |  | Ausgang |  |  |  | Ripple
|  | U / V | I / mA | P / W | U / V | I / mA | P / W | Wirkungsgrad @ 5V / 1,26MHz | U / mVpp
|  | 5 | 133 | 0.665 | 20.11 | 18.63 | 0.37465 | 56.34%
|  | 5 | 270.4 | 1.352 | 20.12 | 50.57 | 1.0175 | 75.26%
|  | 5 | 485.1 | 2.4255 | 20.14 | 99.43 | 2.0025 | 82.56%
|  | 5 | 861 | 4.305 | 20.16 | 180 | 3.6288 | 84.29%
|  | 5 | 970 | 4.85 | 20.16 | 204 | 4.1126 | 84.8% | 20
|  | 5 | 1058 | 5.29 | 20.16 | 220 | 4.4352 | 83.84%
|  | 5 | 1206 | 6.03 | 20.16 | 249.5 | 5.0299 | 83.41%
|  | 5 | 1480 | 7.4 | 20.02 | 303 | 6.0661 | 81.97%
|  | U / V | I / mA | P / W | U / V | I / mA | P / W | Wirkungsgrad @ 7V / 1,26MHz
|  | 7 | 96 | 0.672 | 20.12 | 18.6 | 0.37423 | 55.69%
|  | 7 | 193 | 1.351 | 20.1 | 50.4 | 1.013 | 74.98%
|  | 7 | 345 | 2.415 | 20.1 | 101 | 2.0301 | 84.06%
|  | 7 | 652 | 4.564 | 20.1 | 200 | 4.02 | 88.08% | 20 | +110mV@130MHz
|  | 7 | 802 | 5.614 | 20.1 | 248 | 4.9848 | 88.79%
|  | 7 | 1474 | 10.318 | 20.1 | 453 | 9.1053 | 88.25%
685kHz |  | Eingang |  |  | Ausgang |  |  |  | Ripple
|  | U / V | I / mA | P / W | U / V | I / mA | P / W | Wirkungsgrad @ 5V / 0,685MHz | U / mVpp
|  | 5 | 135 | 0.675 | 20.1 | 18.7 | 0.37587 | 55.68%
|  | 5 | 267 | 1.335 | 20.1 | 49.7 | 0.99897 | 74.83%
|  | 5 | 488 | 2.44 | 20.1 | 101 | 2.0301 | 83.2%
|  | 5 | 942 | 4.71 | 20.1 | 201 | 4.0401 | 85.78% | 30
|  | 5 | 1390 | 6.95 | 20 | 291 | 5.82 | 83.74%
|  | U / V | I / mA | P / W | U / V | I / mA | P / W | Wirkungsgrad @ 7V / 0,685MHz
|  | 7 | 97.1 | 0.6797 | 20.1 | 18.7 | 0.37587 | 55.3%
|  | 7 | 196 | 1.372 | 20.1 | 50.7 | 1.0191 | 74.28%
|  | 7 | 346 | 2.422 | 20.1 | 101 | 2.0301 | 83.82%
|  | 7 | 652 | 4.564 | 20.1 | 201 | 4.0401 | 88.52%
|  | 7 | 811 | 5.677 | 20.1 | 252 | 5.0652 | 89.22%
|  | 7 | 1452 | 10.164 | 20 | 454 | 9.08 | 89.33%
1,26MHz |  | U / V | I / mA | P / W | U / V | I / mA | P / W | Wirkungsgrad @ 7V / 1,26MHz
| 1nF / 20kOhm | 7 | 658 | 4.606 | 20.2 | 201.7 | 4.0743 | 88.46% | 20 | +110mV@130MHz
| 1nF / 10kOhm | 7 | 656 | 4.592 | 20.2 | 201.7 | 4.0743 | 88.73% | 20 | +120mV@130MHz
| 1nF / 27kOhm | 7 | 659 | 4.613 | 20.2 | 201.5 | 4.0703 | 88.24% | 20 | +110mV@130MHz
| 10nF / 27kOhm | 7 | 656 | 4.592 | 20.2 | 201.5 | 4.0703 | 88.64% | 20 | +100mV@130MHz
| 10nF / 47kOhm | 7 | 666 | 4.662 | 20.2 | 201.5 | 4.0703 | 87.31% | 20 | +120mV@130MHz
| 10nF / 10kOhm | 7 | 656 | 4.592 | 20.2 | 201.5 | 4.0703 | 88.64% | 20 | +100mV@130MHz
| 10nF / 6,8kOhm | 7 | 657 | 4.599 | 20.2 | 201.5 | 4.0703 | 88.5% | 20 | +100mV@130MHz
| 10nF / 22kOhm | 7 | 657 | 4.599 | 20.2 | 201.5 | 4.0703 | 88.5% | 20 | +100mV@130MHz

## Akkumonitor
Ablauf zur Messung und Berechnung des SOC
| Variablen: | Beispiel Laden
| unsigned 32 Bit "EepromCharge" - nichtflüchtige Ablage der Variablen Charge |  | "Charge" (t=0) | 0
| unsigned 32 Bit "Charge" - Ladung des Akkus in mAh*4096 (Akkumuliert werden alle 3600/4096 Sekunden Ströme in mA) |  | Strom real | 100 | mA
| unsigned 16 Bit "MonVoltage" - Batteriespannung/mV aus Batteriemonitor gelesen; Adressen 0x08 and 0x09 |  | Stromfaktor* | 1.36
| signed 16 Bit "MonCurrent" - Batteristrom/mA aus Batteriemonitor gelesen; Adressen 0x22 and 0x23 |  | "MonCurrent" | 136 | mA
|  |  | Laufzeit | 300 | min
| Beim Booten: |  | Periode | 1.2 | s
|  |  | Anzahl Messungen | 15000
| Charge := EepromCharge (Charge aus nichtflüchtigem Speicher laden) |  | "Charge" | 2040000
| LEDgrün = Charge / (4*4096); LEDrot = 255-LEDgrün |  | LEDgrün | 124.5117 | 124.5117
| Während des Betriebs alle 1,2 Sekunden nur bei USB- und Akku-Betrieb (nicht bei Versorgung durch M12!): | *Der Strom, den das IC BQ27510 ausgibt rechnet mit einem Shunt von 10 Ohm
Tatsächlich ist aufgrund der zusätzlichen Leitungswiderstände der Widerstand etwas höher
| MonVoltage und MonCurrent aus BQ27510 lesen | Bestimmung Stromfaktor:
| Wenn BQ27510 geantwortet hat: | I / mA
| - Wenn BQ27510 beim letzten Mal nicht antwortete oder nach dem Booten: EepromCharge = 0 (Die Akkus sind jetzt am Netz=>Vor dem nächsten Start erfolgt Housekeeping; wenn doch kein Housekeeping erfolgt, dann weil Akku alle ist) | gemessen | Ausgabe Akkumonitor
| - Wenn MonVoltage > 4160 und MonCurrent < 200 => Charge = 1023 * 4096 (Akkus sind voll => jetzt wird Charge kalibriert) | 180 | 230
| - Wenn MonVoltage < 3400 => Charge =0 (Akkus sind leer => jetzt wird Charge kalibriert) | -110 | -150
| - Sonst Charge = Charge + MonCurrent, aber maximal (1023 * 4096) und minimal 0 | -250 | -339
| - LEDgrün = Charge / (4*4096); LEDrot = 255-LEDgrün | -500 | -682
| Wenn BQ27510 nicht antwortet: | -1000 | -1360
| - Wenn BQ27510 beim letzten mal antwortete: EepromCharge = Charge (Akkus sind nicht am Netz => Ladezustand verändert sich nicht. Vor dem nächsten Start erfolgt möglicherweise kein Housekeeping!) | -1050 | -1420
- Wenn BQ27510 beim letzten mal antwortete: schalte GPIO27 als Ausgang high (Dieser Zustand tritt nach 4s-Drücken des Tasters bei Versorgung mit USB pder M12 auf. Jetzt wird der Taster mit Gewalt losgelassen)
- Wenn BQ27510 schon beim letzten mal nicht antwortete: schalte GPIO27 als Eingang (ohne pullup; jetzt wird der Taster wieder durch Transistor T70 gedrückt, bis Akkus ans Netz gehen und BQ2750 wieder antwortet)
- LEDgrün = LEDrot = 0 (Ladezustands-LED ausschalten, da Akkus nicht am Netz sind)
Beim Housekeeping:
EepromCharge = Charge (Charge nichtflüchtig speichern)
Initilisierung für ersten Lauf:
Charge = (700 * 4096)
EepromCharge = Charge (Charge nichtflüchtig speichern)