## uC-Peripherie bevorzugt
MainBoard.sch
BLE-Wifi.sch
Display+Switch.sch
USB/UART
IC90_EN(3)
IC90_IO0(25)
USB-UART_RxD(35)
USB-UART_TxD(34)
USB-Stecker
D+/D-
SD-card
I2C
GPIO-Erweiterung IC20
- LED-Treiber
- AccuMon-GPOut
- RELAY_BYPASS
IO-Link-Phy
4x3 LEDs
Sniffer
M12 Device/Master
- C/Q
- DI
Pushbuttoncontroler
Taster
MODE_SWITCH
Batteriemonitoring IC15
HW-code
ESP32-WROOM
UART
SD-card Controller
UART0
(Bootloader)
Stromversorgungsmanagement

## Funktion RELAY_BYPASS
Relais sind bei low-Pegel leitend und bei high-Pegel gesperrt. (normaly open, Anode an 3V3, Kathode an RELAY_BYPASS_X)
RELAY_BYPASS_2 | RELAY_BYPASS_1
RLA1/RLA2; IC20 Pin1; I/O[2] | RLA3; IC20 Pin28; I/O[1] | Funktion
H | H | Master komplett vom Device getrennt
L | H | Master 1:1 mit Device verbunden; Sniffer aktiv
H | L | Master CQ mit Device DI verbunden; Parametrierung des Device mit iO-Fly möglich (alter Master; modernes IO-Link-Device)
L | L | unbedingt vermeiden-> Kurzschluss Master!!!
PHY CQ
PHY DI
M12 Device DI
M12 Device CQ
M12 Master DI
M12 Master CQ
RLA1
RELAY_BYPASS_2
RLA2
RELAY_BYPASS_2
Sniffer
RLA3
RELAY_BYPASS_1

## Stromversorgung
MainBoard.sch
BLE-Wifi.sch
Display+Switch.sch
Step-Up-Converter (Out: 20V)
Step-Down-Converter (Out: 3V3)
Stromversorgungsmanagement
USB 5VDC
Akkus
2 x 4VDC
Batteriemonitoring
Laderegler
M12 Master
24VDC
Pushbuttoncontroler